## 明细
序号 | 设备名称 | 规格型号 | 计量单位 | 数量 | 参考厂家 | 项目名称
1 | 蒙塞尔色彩立体模型 | munsell | 个 | 1 | 色卡检测仪器 | 材料力学实验室
2 | 储物架 | 120*25*180 | 个 | 2 | 铁泉工艺品
3 | 学习桌椅套装 | 180*80*75，含1张桌子，2张凳子 | 套 | 12 | 铁元帅旗舰店
4 | 工作台 | 宜家拉格开普米特巴克工作台120*60木色 | 张 | 1 | 宜家
5 | 切割机套装 | 亚克力切割机升降套餐4（主机+电源+180齿片），泡沫切割机ed-nd3，各1。 | 套 | 3 | 打趣电器、维川五金
6 | 讲台 | 高兴GX-2000F，讲台规格：L*W*H(1150*700*930) 钢木结构、全封闭、显示器自由调节 | 套 | 1 | /
7 | 电视（屏幕） | 海信75E3F 存储内存：16GB 运行内存/RAM：2GB CPU核心数：四核 分辨率：3840*2160 单屏尺寸：宽1677mm；高966mm；厚85mm 含底座尺寸：宽1677mm；高1078mm；厚374mm 电源功率：200W 待机功率：0.5W 工作电压：220V | 台 | 1 | /
8 | 双面支架绿白板 | 2米*1米 | 块 | 3 | /
9 | 讲台 | 高兴GX-2000F，讲台规格：L*W*H(1150*700*930) 钢木结构、全封闭、显示器自由调节 | 套 | 3 | /
10 | 教师扩音系统 | 含安装，40W壁挂音箱*2+350W功放机+无线话筒 | 套 | 3 | /
11 | 电测综合实验系统 | 含测试仪，操作台1.2米*0.8米。含动静态综合参数测试仪 实验功能： 1.矩形截面梁弯曲正应力分布实验。2.弯扭组合受力变形主应力及方向测定实验。3.弯扭组合受力变形弯曲正应力测定实验。4.弯扭组合受力变形扭转剪应力测定实验。5.压杆稳定实验。6.材料弹性模量E、泊松比μ测定。7.电桥应用实验。8.应变片灵敏系数K值标定实验。9.偏心拉伸实验（拉弯组合实验）。10.等强度悬臂梁静态应变测量实验11.切变模量G实验（电测、机测两用）。12.等强度梁简谐振动幅域、时域统计参数的测定实验。13.等强度梁简谐振动幅域、频域统计参数的测定实验。一、电测实验结构要求 1. 实验装置采用蜗杆机构以螺旋千斤进行加载，可以在实验装置内部任意位置进行集中载荷加载。 2. 实验装置框架设计采用封闭型钢型材组成，表面经过细致处理，结构紧固耐用；每项实验均配有表面进行处理的试件和附件。并备有收藏试件及配件的工具箱，安装有可移动的脚轮以及固定地脚。 二、实验功能 1.矩形截面梁弯曲正应力分布实验 2.弯扭组合受力变形主应力及方向测定实验 3.弯扭组合受力变形弯曲正应力测定实验 4.弯扭组合受力变形扭转剪应力测定实验 5.压杆稳定实验 6.材料弹性模量E、泊松比μ测定 7.电桥应用实验 8.应变片灵敏系数K值标定实验 9.偏心拉伸实验（拉弯组合实验） 10.等强度悬臂梁静态应变测量实验 11.切变模量G实验（电测、机测两用） 12.等强度梁简谐振动幅域、时域统计参数的测定实验 13.等强度梁简谐振动幅域、频域统计参数的测定实验 三、实验平台技术指标要求 1 .实验台承载载荷：≥20kN； 2. 实验试件最大加载载荷：10KN； 3. 试件材料：碳钢材料，表面镀铬处理；铝合金材料，表面阳极化处理； 4. 加载机构作用行程：60mm； 5. 手轮加载转矩：0～2.6N•m； 6. 加载速度：0.12mm/转（手轮）； 7. 传感器量程：10000N ； 8. 灵敏度：1.00~3.00mV/V； 四、配套动静态综合参数测试仪 1. 主机测点（通道）：≥18点 2. 测试单位：με，mm，N，kN，kg，t，Pa，kPa，MPa，GPa，μV，mV，V，℃ 3. 测量方式：应变片、应变式传感器、Pt1000型热电阻、K型热电偶 4. 测量范围：应变 0~±38000με；温度 -40~100℃；电压 ±2.5V；其它单位 ±99999 5. 分辨率：应变：0.1με；温度：0.1℃；电压：1μV；其它测量单位：0.01%/F.S 6. 平衡范围：应变：≥±38000με；其他单位：100%FS 7. 平衡方式：自动扫描平衡 8. 灵敏系数设置：应变片0.01~9.99；传感器1000-9999με∕F.S 9. 灵敏系数设置方式：单点设置，统一设置 10. 桥路电阻：60~1kΩ 11. 桥路电压：DC 2V 12. 零点漂移：±2με/4小时；±1με/℃ 13. 精度：±0.2%F.S ±2με 14. 组桥方式：二线制1/4桥；三线制1/4桥，四分之一桥路不用短接片，消除热电势对桥路电阻影响；1/4桥（公共补偿）；半桥；全桥；桥路混合组桥方式选择 15. 采样频率：2kHz 16. 显示方式：7寸液晶显示；高速模式3通道实时显示；通用模式10通道、18通道实时显示，功能按键触摸操作 17. 采集方式：单次采集、连续采集、监测采集 18. 采集显示方式：表格、T-Y图、X-Y图、棒图 19. 数据存储容量：仪器本机存储数据1500组 20. 工作模式：通用模式；高速模式；计算机软件控制、采集与数据分析模式 21. 信号输入：16测点多桥路任意输入接线端子；2测点全桥输入接线端子，并联 2测点全桥输入航空插座。 22.提供原厂质保和授权。 | 套 | 10 | /
预算总价 |  | 22.11万
报价为人民币报价，应含税、运费、安装、调试、卸货、搬运等一切相关费用。 1.交货期：合同签订后30日历天内完成供货、安装、调试。 2.质保期：2年。 3.免费现场培训一次; 遇到问题，24小时内予以答复，线上无法解决的72小时到达现场维修，如果需要更换配件，则只收取成本费。