## 明细
序号 | 设备名称 | 规格型号 | 计量单位 | 数量 | 参考厂家 | 项目名称
1 | 直剪仪 | ZJ 型应变控制式直剪仪（电动三速） 1.垂直載荷:400kPa, 300kPa,200kPa,100kPa,50kPa 可选不同载荷； 2.最大水平载荷：1.2kN 3.杠杆比：1:12 4.试件面积：30cm2 5.电源：220V±10%，功率50HZ 6.手轮转速（r/min）：0.1，4，12，对应剪切速率（mm/min）:0.02,0.8,2.4,手轮每转推进杆位移0.2mm; 7.仪器尺寸：930*550*1150(mm) 8.仪器重量：40kg 9.配成量百分表1块 主要配置： 技术参数： 1.主机1台， 2.砝码4块， 3.吊盘部件1件， 4.剪切盒部件1套（传压板、环刀、透水石、表夹表杆）， 5.钢球（Φ10）， 6.说明书和合格证。 7.提供原厂质保和授权。 | 台 | 10 | 南京土壤 | 土力学实验室
2 | 土力学实验工具套装 | 含环刀（带标号*5）、钢丝锯、切土盘、刮刀、调土刀、磨玻璃片*2、抹布、凡士林、滤纸、天平（LT202E/200g/0.01g）、称量盒、吹风机（大功率）、液塑限试样杯(76g）、量表（上量0-10）、电子游标卡尺（美耐特。0-300）、重塑筒等 | 套 | 15 | /
3 | 十二联预压仪 | ZYY-4 型 直剪预压仪技术参数： 该仪器对土样施加垂直压力，使土样排水固稳后为固结快剪试验而设计的专用压力仪。仪器由土样容器，杠杆，砝码及机架组成，杠杆比1：12使土样受法向压力。 1.试件面积:30cm2 2.载荷：1.2KN 3.杠杆比1:12 4.最大压力:400kPa 5.压力等级:50kPa,100Kpa,200kPa, 300kPa 可选择不同载荷 6.试件模数量:12个，一次可对36个试验进行预压 7.砝码1×1.275kg、3×2.55kg 8.仪器尺寸:985×900×1200mm(L×W×H)（落地摆放） 9.仪器重量:100Kg 配置： 1.主机 1台 2.砝码（1.275kg） 12块 3.砝码（2.55kg） 18块 4.土样容器 12只 5.吊盘部件 12件 6.单头护环 36件 7.传压板 12件 8.护圈 36只 9.环刀（Φ61.8） 36只（带编号） 10.大小透水石（φ83、φ61.8） 各36只 11.说明书、合格证 各1份 12.提供原厂质保和授权。 | 台 | 1 | 南京土壤
4 | 液塑限联合测定仪 | 主要技术参数 1、 最小分度值：0.01mm 2、最大测量范围：40mm 3、锥与连杆、砝码合重：76g±0.05g 100g±0.05g 4、重量：6Kg 5、外形尺寸：280x190x440mm 6、电源电压：AC220V/50HZ 7、功率：30W 8、环境温度：≤35℃ 9.提供原厂质保和授权。 | 台 | 4 | 南京土壤
5 | 无侧限压力仪 | 测定饱和度较大的软粘土在侧向不受限制的条件下所受到的轴向压力直至试样破损时所受到的力值，求得土的无侧限抗压强度。 Specifications 技术指标： 1.最大测力值≥0.6Kn 2.试件尺寸：Φ39.1x80mm 3.电动速率≥2.4mm/min（电动、手动两用） 4.仪器可加装数据采集系统或者配备百分表2只（0-10和0-30 ） 5.提供原厂质保和授权。 | 台 | 8 | 南京土壤
6 | 固结仪 | 1、压力范围和载荷压力： 12.5kPa-1600kPa/30cm², 12.5kPa-800kPa/50cm²； 2、载荷臂：二进制杠杆加压，1:12，1:10； （采用菱形刀口设计，杠杆比准确无误且不变形） 3、固结容器：C型分解式容器，黄铜材质，一次性冲压成型；容器拆卸灵活方便。 4、试件面积：30cm², 50cm²； 5、仪器结构：钢结构； 6、仪器净重：140kg; 7、仪器外形尺寸： 8、长×宽×高=720×580×1200mm； 9.提供原厂质保和授权。 | 套 | 7 | 南京土壤 | 土力学实验室
7 | 中央台 | 1500*6000，15MM以上理化板台面，下带满堂抽屉、双层柜子，桌面带10防水5孔插座，板材需防水防霉，钢架加厚1.8mm。 | 套 | 2 | /
8 | 玻璃柜 | 通玻柜，1800*850*400（板厚1.4mm） | 台 | 10 | /
9 | 干燥箱 | DHG-9140 55*45*55 ，提供原厂质保和授权。 | 台 | 2 | 上海一恒
10 | 结构设计与鉴定加固软件 | 工业与民用建筑中各种规则和复杂类型的框架结构、剪力墙结构、框排架结构、排架结构等的计算及建模、计算输出等*必须基于完全自主知识产权的平台， 1.软件须具备能够适用于工业与民用建筑中各种规则和复杂类型的框架结构、剪力墙结构、框排架结构、排架结构等。规模在30层，20跨以内，软件能够处理梁柱正交或斜交、梁错层，抽梁抽柱，底层柱不等高，铰接屋面梁等各种情况。 2.软件应具备简便易学的人机交互方式，输入各层平面布置及各层楼面的次梁、预制板、洞口、错层、挑檐等信息和外加荷载信息，能够方便修改、拷贝复制、查询。具备绘制各种类型结构的结构平面图和楼板配筋图的功能。 3.软件须具备多层建筑结构三维分析程序，采用薄壁杆件原理的空间分析程序，适用于分析设计各种复杂体型的多、高层建筑，能够计算钢筋混凝土结构，（钢一混凝土） 混合结构等。 4.软件须具备多层建筑结构空间有限元分析软件，能够完成建筑结构在恒、活、风、地震力作用下的内力分析及荷载效应组合计算，对钢筋砼结构及钢-砼混合结构均可进行截面配筋计算或承载力验算，完成计算后，能够将计算结果下传给施工图设计软件完成梁、柱、剪力墙等的施工图设计，可为各类基础设计软件提供各荷载工况荷载。 *5.衬图的智能提取，极大简化模型的搭建，实现由图可直接生成模型，对于方案的变更，可快速匹配图纸，一键实现模型的更新。 *6.自动设置楼板力学模型，程序可自动进行结构规则性的判断，及转换结构的识别，针对默认的楼板属性进行合理的调整，采用合理的楼板力学模型进行整体结构的分析，给出更合理的结果。 7.软件须具备弹性动力时程分析方法，能够通过直接求解结构的二阶动力常微分方程来得到结构在确定地震波作用下的地震响应。求解结构的二阶动力常微分方程通常有振型，叠加法和直接积分法两种方法。 8.软件须具备可以计算各向同性的任意形状的平面应力或平面应变问题；边界条件可以以固接、铰接或滑动支座；外荷载可以以集中力、分布力；有数检和图检功能；提供的软件能够自动生成平面网格、节点编号、单元编号和约束节点号；平面网格可以随时修正，可以对称划分；荷载可以在荷载图上随时修正；自动按各构件被划分的段数，求得各段的截面内力；或填表指定；能够按规范进行内力组合和调整设计内力，对构件截面进行配筋；能够自动对框支托梁和剪力墙加强部位进行配筋；框支托梁的钢筋级别和箍筋间距按梁取；输出结果自成表格、查阅方便。 *9.双击文字联动模型修改，通过构件显示文字尺寸、偏心、标高等信息，可双击修改该文字可联动实现模型构件的修改；同时对于梁上线荷载，板上面荷载，板的厚度，均可已通过驱动文字实现模型的修改。 *10.基于设计层的自定义楼层指标统计，对于一些特殊结构，跃层结构，连体结构，大开洞结构等等复杂类型，可实现任意复杂楼层指标的合理统计，并给出合理的指标。 *11、软件应能一键自动设置楼板力学模型，该力学模型为转换层楼板，布置节点升温或降温作用时，将自动设置为考虑面内变形的弹性膜，对于长宽比超过6，开大洞，连体等复杂楼盖，也将自动设置为弹性膜。并根据软件自动设定好的力学模型进行计算。 12、 软件应能实现柱下独基截面尺寸在模型中双击即可修改截面，修改后进行承载力校核 13、鉴定加固软件需同时满足《建筑抗震鉴定标准》GB50023-2009，《建筑抗震鉴定标准》GB50023-1989，《建筑抗震鉴定标准》GB50023-2001，《建筑抗震鉴定标准》GB50023-2010 14、鉴定加固软件需同时支持砌体结构的鉴定与加固，钢筋混凝土结构的鉴定与加固，底层框架砖房结构的鉴定与加固等功能。 | 单机 | 1 | pkpm
26.45万元
报价为人民币报价，应含税、运费、安装、调试、卸货、搬运等一切相关费用。 1.交货期：合同签订后30日历天内完成供货、安装、调试。 2.质保期：2年。 3.免费现场培训一次; 遇到问题，24小时内予以答复，线上无法解决的72小时到达现场维修，如果需要更换配件，则只收取成本费。 4.所提供的货物需与表中完全一致，如有不符，响应文件无效。