## 表10_2_2-2 招标工程量清单扉页格式
【表10.2.2-2】
| 温州理工学院数智学院智算中心基础设施建设工程 |  |  | 工程
招标工程量清单
招 标 人: |  | 造价咨询人:
| (单位盖章) |  | (单位资质专用章)
法定代表人 或其授权人: |  | 法定代表人 或其授权人:
| (签字或盖章) |  | (签字或盖章)
编 制 人: |  | 复 核 人:
| (造价工程师签字盖专用章) |  | (造价工程师签字盖专用章)
编制时间: |  | 复核时间:

## 0_1_表10_2_2-16 分部分项工程清单与计价表
【表10.2.2-16】
分部分项工程清单与计价表
单位(专业)工程名称:温州理工学院数智学院智算中心基础设施建设工程-建筑 | [5 empty] | 标段: |  |  | 第1页 共4页
序号 | 项目编码 | 项目名称 | 项目特征 | 计量 单位 | 工程量 | 金 额 (元) |  |  |  |  | 备注
[6 empty] | 综合单价 | 合价 | 其中
[8 empty] | 人工费 | 机械费 | 暂估价
| A.4 | D 砌筑工程
1 | 010402001001 | 砌块墙 | 新砌墙体 1、墙厚120mm 2、蒸压砂加气混凝土砌块B06 A3.5 3、DM7.5砂浆 | m3 | 14.45
| A.6 | F 金属结构工程
2 | 010604001001 | 钢梁 | H244X175X7X11（Q235B） 1、钢梁顶面压力注胶 2、钢构件喷砂除锈 3、含制作运输安装等一切工艺 | t | 2.288
| A.8 | H 门窗工程
3 | 010807002001 | 金属防火窗 | FC1623 1、门洞尺寸：1600*2300mm 2、单层12mm防火玻璃 3、4*80矩形管玻璃框架 | 樘 | 1
4 | 010801004001 | 木质防火门 | FM甲1223 1、门洞尺寸1200*2300mm 2、含五金材料制作运输安装等一切费用 | 樘 | 4
5 | 010801004002 | 木质防火门 | FM乙0823 1、门洞尺寸800*2300mm 2、含五金材料制作运输安装等一切费用 | 樘 | 1
本页小计
【表10.2.2-16】
分部分项工程清单与计价表
单位(专业)工程名称:温州理工学院数智学院智算中心基础设施建设工程-建筑 | [5 empty] | 标段: |  |  | 第2页 共4页
序号 | 项目编码 | 项目名称 | 项目特征 | 计量 单位 | 工程量 | 金 额 (元) |  |  |  |  | 备注
[6 empty] | 综合单价 | 合价 | 其中
[8 empty] | 人工费 | 机械费 | 暂估价
| A.11 | L 楼地面装饰工程
6 | 011104004001 | 防静电活动地板 | 35厚600*600全钢混陶瓷面防静电地板 1、35厚600*600全钢混陶瓷面防静电地板 2、含防静电地板配套支架 3、混凝土封闭剂1道; 4、界面剂1道; 5、20 厚 DS M15 砂浆(1:3 水泥砂浆)找平层; 6、界面剂 1道; 7、清理、修补、打磨、找平定点; 8、具体做法详见图纸 | m2 | 78.46
7 | 011105006001 | 金属踢脚线 | 100mm高深灰色铝合金型材踢脚线 1、含基础、制作运输安装等 | m | 89.98
| A.12 | M 墙、柱面装饰与隔断、幕墙工程
8 | 011201001001 | 墙面一般抹灰 | 新砌墙体抹灰 1、 20厚1:3水泥砂浆抹灰 | m2 | 240.83
9 | 011207001001 | 墙面装饰板 | 硅钙板饰面 1、75*40*0.6U型龙骨、75*50*0.6C型龙骨、间距600、M6膨胀螺栓固定 2、9mm厚600*600白色硅钙板 3、具体做法详见图纸 | m2 | 241.67
本页小计
【表10.2.2-16】
分部分项工程清单与计价表
单位(专业)工程名称:温州理工学院数智学院智算中心基础设施建设工程-建筑 | [5 empty] | 标段: |  |  | 第3页 共4页
序号 | 项目编码 | 项目名称 | 项目特征 | 计量 单位 | 工程量 | 金 额 (元) |  |  |  |  | 备注
[6 empty] | 综合单价 | 合价 | 其中
[8 empty] | 人工费 | 机械费 | 暂估价
| A.13 | N 天棚工程
10 | 011302001001 | 吊顶天棚 | 硅钙板吊顶 1、吊杆上部 M8 配套膨胀螺栓,双向吊点,固定于结构板底≤1200 2、8 钢筋吊杆,双向中距=1200; 3、承载主龙骨(上人)60X27X12(15),中距≤1200.用吊件与吊杆连接后找平 4、凹槽型次龙骨，中距 600-1200.用挂件与主龙骨连接、硅钙板搁置在次龙骨上; 5、9mm厚600*600白色硅钙板 | m2 | 78.46
| A.14 | P 油漆、涂料、裱糊工程
11 | 011407001001 | 墙面喷刷涂料 | 墙面喷刷乳胶漆 1、腻子二遍 2、乳胶漆二遍 | m2 | 123.45
12 | 011407002001 | 天棚喷刷涂料 | 天棚喷刷乳胶漆 1、腻子二遍 2、乳胶漆二遍 | m2 | 98.55
| A.16 | R 拆除工程
13 | 011601001001 | 砖砌体拆除 | 原墙体拆除 1、含垃圾清理及外运消纳 | m3 | 9.87
14 | 011610001001 | 木门窗拆除 | 原门窗及门套拆除 1、含垃圾清理及外运消纳 | m2 | 11.04
本页小计
【表10.2.2-16】
分部分项工程清单与计价表
单位(专业)工程名称:温州理工学院数智学院智算中心基础设施建设工程-建筑 | [5 empty] | 标段: |  |  | 第4页 共4页
序号 | 项目编码 | 项目名称 | 项目特征 | 计量 单位 | 工程量 | 金 额 (元) |  |  |  |  | 备注
[6 empty] | 综合单价 | 合价 | 其中
[8 empty] | 人工费 | 机械费 | 暂估价
15 | 011602002001 | 钢筋混凝土构件拆除 | 楼板静力切割 1、楼板静力切割，含材料垃圾外运消纳等 | m2 | 0.56
16 | 011605001001 | 平面块料拆除 | 原地面拆除 1、含垃圾清理及外运消纳 | m2 | 78.46
17 | 011606003001 | 天棚面龙骨及饰面拆除 | 原吊顶拆除 1、含垃圾清理及外运消纳 | m2 | 78.46
| J.11 | A.4.18原结构混凝土面加固（编码：Z010517）
18 | Z010517001001 | 外包型钢加固 | 1、包钢加固角钢 2、含基层清理 | t | 0.332
19 | Z010517001002 | 外包型钢加固 | 包钢加固 钢板 1、2M10@250化学锚栓5.8s、M12定性锚栓 2、含基层清理 3、具体详见图纸 | t | 2.203
20 | Z010517003001 | 外粘纤维复合材加固 | 1、板面粘贴碳纤维-0.167x200(2层) 2、含2M10化学锚栓5.8s 3、具体详见图纸 | m2 | 1.84
本页小计
合计

## 0_1_表10_2_2-16 施工技术措施项目清单与计价
【表10.2.2-16】
施工技术措施项目清单与计价表
单位(专业)工程名称:温州理工学院数智学院智算中心基础设施建设工程-建筑 | [5 empty] | 标段: |  |  | 第1页 共1页
序号 | 项目编码 | 项目名称 | 项目特征 | 计量 单位 | 工程量 | 金 额 (元) |  |  |  |  | 备注
[6 empty] | 综合单价 | 合价 | 其中
[8 empty] | 人工费 | 机械费 | 暂估价
1 | 011701001001 | 加固脚手架 | 加固脚手架 | m2 | 72.00
2 | 01B001 | 材料楼层搬运费 | 材料楼层搬运费 | 项 | 1
3 | 011701006001 | 满堂脚手架 | 满堂脚手架 ~基本层3.6m～5.2m | m2 | 177.01
4 | 01B002 | 成品保护 | 成品保护费 | 项 | 1
本页小计
合计

## 0_1_表10_2_2-20 施工组织（总价）措施项目清
【表10.2.2-20】
施工组织（总价）措施项目清单与计价表
工程名称:建筑 |  |  | 标段: | 第1页 共1页
序号 | 项目编号 | 项目名称 | 计算基础 | 费率 (%) | 金额 (元) | 备注
1 | 011707001001 | 安全文明施工费
1.1 |  | 安全文明施工基本费
2 | Z01110900801 | 提前竣工增加费
3 | 011707004001 | 二次搬运费
4 | 011707005001 | 冬雨季施工增加费
5 |  | 其他施工组织措施费
合 计

## 0_1_表10_2_2-21 其他项目清单与计价汇总表
【表10.2.2-21】
其他项目清单与计价汇总表
工程名称:建筑 |  | 标段: | 第1页 共1页
序号 | 项 目 名 称 | 金额(元) | 备注
1 | 暂列金额 | 16000.00 | 明细详见表10.2.2-22
1.1 | 标化工地增加费 | 0.00 | 明细详见表10.2.2-22
1.2 | 优质工程增加费 | 0.00 | 明细详见表10.2.2-22
1.3 | 其他暂列金额 | 16000.00 | 明细详见表10.2.2-22
2 | 暂估价 | 0.00
2.1 | 材料（设备）暂估价 | - | 明细详见表10.2.2-23
2.2 | 专业工程暂估价 | 0.00 | 明细详见表10.2.2-24
2.3 | 专项技术措施暂估价 | 0.00 | 明细详见表10.2.2-25
3 | 计日工 |  | 明细详见表10.2.2-26
4 | 总承包服务费 |  | 明细详见表10.2.2-27
合 计

## 0_1_表10_2_2-22 暂列金额明细表
【表10.2.2-22】
暂列金额明细表
工程名称:建筑 |  | 标段: |  | 第1页 共1页
序号 | 项 目 名 称 | 计量单位 | 暂定金额(元) | 备注
1 | 标化工地增加费 | 项
2 | 优质工程增加费 | 项
3 | 其他暂列金额 | 项 | 16000.00 | 估算比例一般不高于5%
3.1 | 其他暂列金额 | 项 | 16000.00
合计 |  |  | 16000.00

## 0_1_表10_2_2-23 材料（工程设备）暂估单价表
【表10.2.2-23】
材料（工程设备）暂估单价表
单位(专业)工程名称:温州理工学院数智学院智算中心基础设施建设工程-建筑 |  |  |  | 标段: | 第1页 共1页
序号 | 材料（工程设备）名称、规格、型号 | 计量 单位 | 数量 | 单价 | 合价 | 备注
合计

## 0_1_表10_2_2-24 专业工程暂估价表
【表10.2.2-24】
专业工程暂估价表
单位(专业)工程名称:温州理工学院数智学院智算中心基础设施建设工程-建筑 |  | 标段: | 第1页 共1页
序号 | 工 程 名 称 | 工程内容 | 暂估金额(元) | 备注
合计

## 0_1_表10_2_2-25 专项技术措施暂估价表
【表10.2.2-25】
专项技术措施暂估价表
单位(专业)工程名称:温州理工学院数智学院智算中心基础设施建设工程-建筑 |  | 标段: | 第1页 共1页
序号 | 工 程 名 称 | 工程内容 | 暂估金额(元) | 备注
合计 |  |  | 0.00

## 0_1_表10_2_2-26 计日工表
【表10.2.2-26】
计 日 工 表
单位(专业)工程名称:温州理工学院数智学院智算中心基础设施建设工程-建筑 |  | 标段: |  | 第1页 共1页
编号 | 项 目 名 称 | 单位 | 数量 | 综合单价(元) | 合价(元)
一 | 人 工 | 元
1
2
3
4
5
人 工 小 计
二 | 材 料 | 元
1
2
3
4
5
材 料 小 计
三 | 施 工 机 械 | 元
1
2
3
4
5
施工机械小计
总 计

## 0_1_表10_2_2-27 总承包服务费计价表
【表10.2.2-27】
总承包服务费计价表
单位(专业)工程名称:温州理工学院数智学院智算中心基础设施建设工程-建筑 |  |  | 标段: |  | 第1页 共1页
序号 | 项目名称 | 项目价值(元) | 服务内容 | 计算基础 | 费率(%) | 金额(元)
1 | 发包人单独发包的专业工程
1.1 | 专业发包工程管理费
2 | 发包人提供材料(设备)
2.1 | 甲供材料设备保管费
| 合计 | - | - |  | -

## 0_1_表10_2_2-29 主要工日一览表
【表10.2.2-29】
主要工日一览表
工程名称:建筑 |  |  | 标段: |  | 第1页 共1页
序号 | 工日名称（类别） | 单位 | 数量 | 单价(元) | 合价（元） | 备注
1 | 二类人工 | 工日
2 | 三类人工 | 工日

## 0_1_表10_2_2-31 主要材料和工程设备一览表
【表10.2.2-31】
主要材料和工程设备一览表
工程名称:建筑 |  |  |  | 标段: |  | 第1页 共1页
序号 | 名称、规格、型号 | 单位 | 数量 | 单价(元) | 合价（元） | 备注
1 | 型钢综合 | t
2 | 中厚钢板综合 | t
3 | 胶化学锚栓M10 | 套
4 | 蒸压砂加气混凝土砌块B06 A3.5 | m3
5 | 干混抹灰砂浆DP M15.0 | kg
6 | 35厚600*600全钢混陶瓷面防静电地板600×600×25 | m2
7 | 9mm厚600*600白色硅钙板δ10 | m2
8 | 硅酸钙板δ10 | m2
9 | 镀锌轻钢龙骨75×50 | m
10 | 成品金属踢脚线100 | m
11 | 灌注胶 | kg
12 | 成品保护 | 项
13 | 材料楼层搬运费 | 项

## 0_1_表10_2_2-32 主要机械台班一览表
【表10.2.2-32】
主要机械台班一览表
工程名称:建筑 |  |  | 标段: |  | 第1页 共1页
序号 | 机械名称、规格、型号 | 单位 | 数 量 | 单价(元) | 合价（元） | 备注
1 | 超声波探伤仪0～10000mm | 台班
2 | 其他机械费 | 元
3 | 手持式风动凿岩机 | 台班
4 | 汽车式起重机20t | 台班
5 | 门式起重机10t | 台班
6 | 叉式起重机5t | 台班
7 | 载货汽车4t | 台班
8 | 干混砂浆罐式搅拌机20000L | 台班
9 | 角向磨光机 | 台班
10 | 摇臂钻床50mm | 台班
11 | 剪板机40×3100mm | 台班
12 | 刨边机12000mm | 台班
13 | 半自动切割机100mm | 台班
14 | 型钢剪断机500mm | 台班
15 | 型钢矫正机60×800mm | 台班
16 | 喷砂除锈机3m3/min | 台班
17 | 交流弧焊机32kV·A | 台班
18 | 交流弧焊机42kV·A | 台班
19 | 二氧化碳气体保护焊机500A | 台班
20 | 电焊条烘干箱45×35×45cm3 | 台班
21 | 电动空气压缩机0.6m3/min | 台班
22 | 电动空气压缩机1m3/min | 台班
23 | 电动空气压缩机10m3/min | 台班
24 | 内燃空气压缩机3m3/min | 台班
25 | 电锤 | 台班
26 | 电动灌浆机 | 台班
27 | 链条式混凝土切割机 ZSYK型电动绳锯 | 台班

## 0_2_表10_2_2-16 分部分项工程清单与计价表
【表10.2.2-16】
分部分项工程清单与计价表
单位(专业)工程名称:温州理工学院数智学院智算中心基础设施建设工程-安装 | [5 empty] | 标段: |  |  | 第1页 共4页
序号 | 项目编码 | 项目名称 | 项目特征 | 计量 单位 | 工程量 | 金 额 (元) |  |  |  |  | 备注
[6 empty] | 综合单价 | 合价 | 其中
[8 empty] | 人工费 | 机械费 | 暂估价
|  | 强电系统 |  |  | 0
1 | 030404017001 | 配电箱 | 成套配电箱安装4AL-FWJF，具体型号规格详见图纸，含元器件、浪涌保护区、双电源自动切换装置等， 配电箱已包含二次深化费用，单价不再调整； | 台 | 1
2 | 030411003001 | 桥架 | 桥架200*100 含盖板、隔板、附件安装、接地跨接 | m | 21.24
3 | 030413001001 | 铁构件 | 桥架支架制作安装 | kg | 31.86
4 | 031201003001 | 金属结构刷油 | 桥架支架 手工除轻锈 刷防锈漆两道 银粉漆两道 | kg | 31.86
5 | 030411001001 | 配管 | 砖、混凝土结构暗配JDG管 公称直径（mm）20 | m | 127.91
6 | 030408001003 | 电力电缆 | 铜芯电力电缆敷设 WDZB-YJV-4x185+1x95 | m | 30.00
7 | 030408001004 | 电力电缆 | 铜芯电力电缆敷设 WDZB-YJV-5x6 | m | 20.00
8 | 030408001005 | 电力电缆 | 铜芯电力电缆敷设 WDZB-YJV-5x10 | m | 50.00
9 | 030408001002 | 电力电缆 | 铜芯电力电缆敷设 WDZA-YJY-4x240+1X120 | m | 120.00
本页小计
【表10.2.2-16】
分部分项工程清单与计价表
单位(专业)工程名称:温州理工学院数智学院智算中心基础设施建设工程-安装 | [5 empty] | 标段: |  |  | 第2页 共4页
序号 | 项目编码 | 项目名称 | 项目特征 | 计量 单位 | 工程量 | 金 额 (元) |  |  |  |  | 备注
[6 empty] | 综合单价 | 合价 | 其中
[8 empty] | 人工费 | 机械费 | 暂估价
10 | 030408006001 | 电力电缆头 | 户内干包式电力电缆头制作、安装 干包终端头（1kV以下截面mm2以下）240 | 个 | 10
11 | 030408006002 | 电力电缆头 | 户内干包式电力电缆头制作、安装 干包终端头（1kV以下截面mm2以下）10 | 个 | 10
12 | 030411004001 | 配线 | 管内穿线 WDZA-BYJ-2.5 | m | 271.82
13 | 030411004002 | 配线 | 管内穿线 WDZA-BYJR-2.5 | m | 135.91
14 | 030404034001 | 照明开关 | 单联单控开关 | 套 | 2
15 | 030404034002 | 照明开关 | 三联单控开关 | 套 | 2
16 | 030404035001 | 插座 | 单相二三眼组合插座 | 套 | 4
17 | 030412001001 | 普通灯具 | LED平板灯 600mm*600mm | 套 | 29
18 | 030412005001 | 荧光灯 | LED线条灯 200mm*1200mm | 套 | 5
19 | 030411006001 | 接线盒 | 开关盒、插座盒安装 | 个 | 8
20 | 030411006002 | 接线盒 | 塑料接线盒 | 个 | 31
21 | 030409008001 | 等电位端子箱、 测试板 | 局部等电位端子箱安装 | 台 | 2
22 | 030409002001 | 接地母线 | 接地铜排 | m | 96.69
本页小计
【表10.2.2-16】
分部分项工程清单与计价表
单位(专业)工程名称:温州理工学院数智学院智算中心基础设施建设工程-安装 | [5 empty] | 标段: |  |  | 第3页 共4页
序号 | 项目编码 | 项目名称 | 项目特征 | 计量 单位 | 工程量 | 金 额 (元) |  |  |  |  | 备注
[6 empty] | 综合单价 | 合价 | 其中
[8 empty] | 人工费 | 机械费 | 暂估价
23 | 030414011001 | 接地装置 | 接地网测试 | 系统 | 1
24 | 03B001 | 防火封堵 | 防火封堵 | 项 | 1
|  | 弱电系统 |  |  | 0
25 | 030411003002 | 桥架 | 弱电线槽300*100，具体厚度详见设计图纸 | m | 16.29
26 | 030413001003 | 铁构件 | 桥架支架制作安装 | kg | 32.58
27 | 031201003002 | 金属结构刷油 | 桥架支架 手工除轻锈 刷防锈漆两道 银粉漆两道 | kg | 32.58
28 | 030502007001 | 光缆 | 12芯单模光纤 | m | 450.00
29 | 030502014001 | 光纤连接 | 熔接法单模 | 芯 | 24
30 | 030502016001 | 布放尾纤 | 尾纤 | 根 | 24
31 | 030502013001 | 光纤盒 | 耦合器 | 个 | 24
32 | 030502020001 | 光纤测试 | 光纤测试 | 链路 | 12
|  | 其他 |  |  | 0
33 | 03B002 | 精密空调底座 | 精密空调底座，防震保温胶垫 | 台 | 5
34 | 03B003 | 精密空调防水围堰 | 精密空调防水围堰 | 台 | 5
本页小计
【表10.2.2-16】
分部分项工程清单与计价表
单位(专业)工程名称:温州理工学院数智学院智算中心基础设施建设工程-安装 | [5 empty] | 标段: |  |  | 第4页 共4页
序号 | 项目编码 | 项目名称 | 项目特征 | 计量 单位 | 工程量 | 金 额 (元) |  |  |  |  | 备注
[6 empty] | 综合单价 | 合价 | 其中
[8 empty] | 人工费 | 机械费 | 暂估价
35 | 03B004 | 精密空调室外基础 | 精密空调室外基础 | 项 | 1
本页小计
合计

## 0_2_表10_2_2-16 施工技术措施项目清单与计价
【表10.2.2-16】
施工技术措施项目清单与计价表
单位(专业)工程名称:温州理工学院数智学院智算中心基础设施建设工程-安装 | [5 empty] | 标段: |  |  | 第1页 共1页
序号 | 项目编码 | 项目名称 | 项目特征 | 计量 单位 | 工程量 | 金 额 (元) |  |  |  |  | 备注
[6 empty] | 综合单价 | 合价 | 其中
[8 empty] | 人工费 | 机械费 | 暂估价
|  | [请输入分部名称] |  |  | 0
1 | 031301017001 | 脚手架搭拆 | 脚手架搭拆费 | 项 | 1
本页小计
合计

## 0_2_表10_2_2-20 施工组织（总价）措施项目清
【表10.2.2-20】
施工组织（总价）措施项目清单与计价表
工程名称:安装 |  |  | 标段: | 第1页 共1页
序号 | 项目编号 | 项目名称 | 计算基础 | 费率 (%) | 金额 (元) | 备注
1 | 031302001001 | 安全文明施工费
1.1 |  | 安全文明施工基本费
2 | Z03130200801 | 提前竣工增加费
3 | 031302004001 | 二次搬运费
4 | 031302005001 | 冬雨季施工增加费
5 |  | 其他施工组织措施费
合 计

## 0_2_表10_2_2-21 其他项目清单与计价汇总表
【表10.2.2-21】
其他项目清单与计价汇总表
工程名称:安装 |  | 标段: | 第1页 共1页
序号 | 项 目 名 称 | 金额(元) | 备注
1 | 暂列金额 | 0.00 | 明细详见表10.2.2-22
1.1 | 标化工地增加费 | 0.00 | 明细详见表10.2.2-22
1.2 | 优质工程增加费 | 0.00 | 明细详见表10.2.2-22
1.3 | 其他暂列金额 | 0.00 | 明细详见表10.2.2-22
2 | 暂估价 | 25000.00
2.1 | 材料（设备）暂估价 | - | 明细详见表10.2.2-23
2.2 | 专业工程暂估价 | 25000.00 | 明细详见表10.2.2-24
2.3 | 专项技术措施暂估价 | 0.00 | 明细详见表10.2.2-25
3 | 计日工 |  | 明细详见表10.2.2-26
4 | 总承包服务费 |  | 明细详见表10.2.2-27
合 计

## 0_2_表10_2_2-22 暂列金额明细表
【表10.2.2-22】
暂列金额明细表
工程名称:安装 |  | 标段: |  | 第1页 共1页
序号 | 项 目 名 称 | 计量单位 | 暂定金额(元) | 备注
1 | 标化工地增加费 | 项
2 | 优质工程增加费 | 项
3 | 其他暂列金额 | 项 |  | 估算比例一般不高于5%
3.1 | 其他暂列金额 | 项
合计

## 0_2_表10_2_2-23 材料（工程设备）暂估单价表
【表10.2.2-23】
材料（工程设备）暂估单价表
单位(专业)工程名称:温州理工学院数智学院智算中心基础设施建设工程-安装 |  |  |  | 标段: | 第1页 共1页
序号 | 材料（工程设备）名称、规格、型号 | 计量 单位 | 数量 | 单价 | 合价 | 备注
合计

## 0_2_表10_2_2-24 专业工程暂估价表
【表10.2.2-24】
专业工程暂估价表
单位(专业)工程名称:温州理工学院数智学院智算中心基础设施建设工程-安装 |  | 标段: | 第1页 共1页
序号 | 工 程 名 称 | 工程内容 | 暂估金额(元) | 备注
1 | 综合布线 | 综合布线 | 25000.00
合计 |  |  | 25000.00

## 0_2_表10_2_2-25 专项技术措施暂估价表
【表10.2.2-25】
专项技术措施暂估价表
单位(专业)工程名称:温州理工学院数智学院智算中心基础设施建设工程-安装 |  | 标段: | 第1页 共1页
序号 | 工 程 名 称 | 工程内容 | 暂估金额(元) | 备注
合计 |  |  | 0.00

## 0_2_表10_2_2-26 计日工表
【表10.2.2-26】
计 日 工 表
单位(专业)工程名称:温州理工学院数智学院智算中心基础设施建设工程-安装 |  | 标段: |  | 第1页 共1页
编号 | 项 目 名 称 | 单位 | 数量 | 综合单价(元) | 合价(元)
一 | 人 工 | 元
1
2
3
4
5
人 工 小 计
二 | 材 料 | 元
1
2
3
4
5
材 料 小 计
三 | 施 工 机 械 | 元
1
2
3
4
5
施工机械小计
总 计

## 0_2_表10_2_2-27 总承包服务费计价表
【表10.2.2-27】
总承包服务费计价表
单位(专业)工程名称:温州理工学院数智学院智算中心基础设施建设工程-安装 |  |  | 标段: |  | 第1页 共1页
序号 | 项目名称 | 项目价值(元) | 服务内容 | 计算基础 | 费率(%) | 金额(元)
1 | 发包人单独发包的专业工程
1.1 | 专业发包工程管理费
2 | 发包人提供材料(设备)
2.1 | 甲供材料设备保管费
| 合计 | - | - |  | -

## 0_2_表10_2_2-29 主要工日一览表
【表10.2.2-29】
主要工日一览表
工程名称:安装 |  |  | 标段: |  | 第1页 共1页
序号 | 工日名称（类别） | 单位 | 数量 | 单价(元) | 合价（元） | 备注
1 | 二类人工 | 工日

## 0_2_表10_2_2-31 主要材料和工程设备一览表
【表10.2.2-31】
主要材料和工程设备一览表
工程名称:安装 |  |  |  | 标段: |  | 第1页 共1页
序号 | 名称、规格、型号 | 单位 | 数量 | 单价(元) | 合价（元） | 备注
1 | WDZA-BYJ-2.5 | m
2 | WDZA-BYJR-2.5 | m
3 | WDZA-YJY-4x240+1X120 | m
4 | 成套配电箱4AL-FWJF | 台

## 0_2_表10_2_2-32 主要机械台班一览表
【表10.2.2-32】
主要机械台班一览表
工程名称:安装 |  |  | 标段: |  | 第1页 共1页
序号 | 机械名称、规格、型号 | 单位 | 数 量 | 单价(元) | 合价（元） | 备注
1 | 接地电阻测试仪DET-3/2 | 台班
2 | 对讲机（一对） | 台班
3 | 宽行打印机 | 台班
4 | 光纤测试仪 | 台班
5 | 光纤熔接机 | 台班
6 | 手持光损耗测试仪 | 台班
7 | 其他机械费 | 元
8 | 汽车式起重机8t | 台班
9 | 汽车式起重机10t | 台班
10 | 汽车式起重机16t | 台班
11 | 载货汽车5t | 台班
12 | 载货汽车8t | 台班
13 | 立式钻床25mm | 台班
14 | 砂轮切割机 φ400 | 台班
15 | 弧焊机综合 | 台班
16 | 弧焊机 综合 | 台班